## Pick and Place
Designator | Footprint | Mid X | Mid Y | Ref X | Ref Y | Pad X | Pad Y | Layer | Rotation | Comment
CN1 | CONN-TH_425CONNECTOR8P | 109.47mm | 14.73mm | 109.47mm | 14.73mm | 100.58mm | 14.73mm | T | 0 | 5 PIN
F1 | 1808 | 96.58mm | -7.62mm | 94.23mm | -7.62mm | 94.23mm | -7.62mm | T | 0 | Fuse 2A
M1 | MOTOR-SS | 8.39mm | 46.76mm | 10.41mm | 46.86mm | 5.86mm | 46.76mm | T | 0 | motor-ss
M2 | MOTOR-SS | 152.79mm | 47.02mm | 154.81mm | 47.12mm | 150.26mm | 47.02mm | T | 0 | motor-ss
U1 | ESP32/ESP32S 38PIN | 85.6mm | 36.83mm | 85.6mm | 36.83mm | 108.46mm | 48.26mm | T | 270 | ESP32_2
U2 | BATTERY CONNECTION LIPO | 108.2mm | -17.27mm | 106.05mm | -17.27mm | 106.05mm | -17.27mm | T | 0 | LiPo 11.1V
U3 | L298N-EXT | 44.55mm | 10.44mm | 42.16mm | 17.27mm | 57.66mm | 16.89mm | T | 180 | L298N MOTOR DRIVER Y COPY
U4 | LINE TRACKING | 84.2mm | -28.58mm | 84.2mm | -28.58mm | 78.93mm | -28.58mm | T | 0 | Line tracking 5 channel FG
U5 | LM2596 DC - DC BUCK CONVERTER VOLTAGE REGULATOR 3.0-40V TO 1.5-35V BUCK CONVERTER POWER SUPPLY STEP DOWN MODULE 2596 | 133.35mm | 14.09mm | 131.45mm | 6.6mm | 140.08mm | -3.05mm | T | 0 | DC-DC BUCK CONVERTOR